## RPB202
	Arduino				A-Star 32U4	RPB202
AVR	Digital	Analog	Interrupt	PWM	On-board HW	Function
PD2	0		INT2			Encoder R-B
PD3	1		INT3			Maestro (TX)
PD1	2		INT1		SDA to RPi
PD0	3		INT0	X	SCL to RPi
PD4	4	A6
PC6	5			X
PD7	6	A7		X	Buzzer Control
PE6	7		INT6			Encoder R-A
PB4	8	A8	PCINT4
PB5	9	A9	PCINT5	X	Motor 1 PWM	Motor 1 M1
PB6	10	A10	PCINT6	X	Motor 2 PWM	Motor 2 M2
PB7	11		PCINT7	X
PD6	12	A11		X	Motor 1 direction	Motor 1 M2
PC7	13			X	Yellow LED
RESET
PB3	14		PCINT3		Button A
PB1	15		PCINT1			Encoder L-A
PB2	16		PCINT2			Encoder L-B
PB0	17		PCINT0		Button C / Red LED
PD5					Button B / Green LED
AREF
PF7	18	A0
PF6	19	A1			BATLEV
PF5	20	A2
PF4	21	A3
PF1	22	A4
PF0	23	A5
PE2					Motor 2 direction	Motor 2 M1