## Feuil1
RPB202V2 / AStar struct

Byte(s)	Type	Code	Function	nb bytes	start byte	end byte	Note
0	bool	B	yellow (LED)	1	0	0
1	bool	B	green (LED)	1	1	1
2	bool	B	red (LED)	1	2	2
3	bool	B	buttonA	1	3	3
4	bool	B	buttonB	1	4	4
5	bool	B	buttonC	1	5	5
6-7	int16_t	h	fwd speed	2	6	7	in mm/s
8-9	int16_t	h	turn rate	2	8	9	In 1/1000 of rad/s
10-11	int16_t	h	x position	2	10	11	in mm
12-13	int16_t	h	y position	2	12	13	in mm
14-15	int16_t	h	phi angle	2	14	15	In 1/1000 of rad
16	bool	B	reset odometer	1	16	16
17-18	uint16_t	H	batteryMillivolts	2	17	18
19	bool	B	playNotes	1	19	19
20-33	char	s	notes[0-13]	14	20	33
34-35	uint16_t	H	panServo	2	34	35	in us/4
36-37	uint16_t	H	tiltServo	2	36	37	in us/4
38-39	uint16_t	H	mastServo	2	38	39	in us/4